## Minuteur
Comment	Designator	Footprint	Quantity	Supplier and ref
100n	C1,C5,C4	C_0805	3
BC818-40	Q1	SOT-23	1
10K	R2	R_0805	1
30K	R6	R_0805	1
470	R1,R4,R5,R7,R11,R12	R_0805	6
1K	R3,R8,R9	R_0805	3
510	R10	R_0805	1
MAX7219	U3	SOIC-24W_7.5x15.4mm_Pitch1.27mm	1	Maxim MAX7219CWG
LED	D2,D3	LED_0805	2
PC817	U4	DIP-4_W7.62mm_SMD	1
LD1117S50TR	U2	SOT-223-3Lead_TabPin2	1
47u	C2,C3	CP_Elec_6.3x5.3	2
D	D1,D4	D_SOD-123	2
USB_OTG	J6	USB_Micro-B	1
16MHz	Y1	Resonator_SMD-3pin_3213	1	muRata CSTCE16M0V5 4/5
ATMEGA328P-AU	U1	TQFP-32_7x7mm_Pitch0.8mm	1	Atmel ATmega328P-AU