## Minuteur-all
###	Module	positions	-	created	on	Fri	Oct	20	12:04:31	2017	###
###	Printed	by	Pcbnew	version	kicad	4.0.7-e2-6376~58~ubuntu16.04.1
##	Unit	=	mm,	Angle	=	deg.
##	Side	:	All
#	Ref	Val	Package	PosX	PosY	Rot	Side
C1	100n	C_0805	60.5790	14.1130	270.0000	top
C2	47u	CP_Elec_6.3x5.3	15.2400	16.5100	90.0000	top
C3	47u	CP_Elec_6.3x5.3	35.5600	16.5100	90.0000	top
C4	100n	C_0805	41.2750	16.5100	90.0000	top
C5	100n	C_0805	60.9600	36.8300	270.0000	top
D1	D	D_SOD-123	96.5200	19.0500	270.0000	top
D2	LED	LED_0805	45.7200	13.9700	270.0000	top
D3	LED	LED_0805	101.6000	19.0500	90.0000	top
D4	D	D_SOD-123	114.3000	24.1300	180.0000	top
J6	USB_OTG	USB_Micro-B	3.8100	33.0200	270.0000	top
Q1	BC818-40	SOT-23	114.3000	13.9700	0.0000	top
R1	470	R_0805	72.3900	4.9555	90.0000	top
R2	10K	R_0805	96.5200	15.2400	90.0000	top
R3	1K	R_0805	45.7200	19.0500	90.0000	top
R4	470	R_0805	84.7750	41.9100	180.0000	top
R5	470	R_0805	84.7700	36.8300	180.0000	top
R6	30K	R_0805	63.5000	36.8300	90.0000	top
R7	470	R_0805	84.7750	31.7500	0.0000	top
R8	1K	R_0805	101.6000	15.2400	90.0000	top
R9	1K	R_0805	106.6800	22.8600	0.0000	top
R10	510	R_0805	114.3000	19.0500	0.0000	top
R11	470	R_0805	17.7800	26.6700	180.0000	top
R12	470	R_0805	121.9200	26.6700	0.0000	top
U1	ATMEGA328P-AU	TQFP-32_7x7mm_Pitch0.8mm	69.8500	12.7000	0.0000	top
U2	LD1117S50TR	SOT-223-3Lead_TabPin2	25.4000	16.5100	0.0000	top
U3	MAX7219	SOIC-24W_7.5x15.4mm_Pitch1.27mm	71.1200	36.8300	180.0000	top
U4	PC817	DIP-4_W7.62mm_SMD	106.6800	16.5100	270.0000	top
Y1	16MHz	Resonator_SMD-3pin_3213	60.9600	10.1600	270.0000	top
##	End

## Minuteur v1 - Coordinates Elecrow
Ref	Footprint	PosX	PosY	Rot	Side
C1	C_0805	60.5790	14.1130	270.0000	top
C2	CP_Elec_6.3x5.3	15.2400	16.5100	90.0000	top
C3	CP_Elec_6.3x5.3	35.5600	16.5100	90.0000	top
C4	C_0805	41.2750	16.5100	90.0000	top
C5	C_0805	60.9600	36.8300	270.0000	top
D1	D_SOD-123	96.5200	19.0500	270.0000	top
D2	LED_0805	45.7200	13.9700	270.0000	top
D3	LED_0805	101.6000	19.0500	90.0000	top
D4	D_SOD-123	114.3000	24.1300	180.0000	top
J6	USB_Micro-B	3.8100	33.0200	270.0000	top
Q1	SOT-23	114.3000	13.9700	0.0000	top
R1	R_0805	72.3900	4.9555	90.0000	top
R2	R_0805	96.5200	15.2400	90.0000	top
R3	R_0805	45.7200	19.0500	90.0000	top
R4	R_0805	84.7750	41.9100	180.0000	top
R5	R_0805	84.7700	36.8300	180.0000	top
R6	R_0805	63.5000	36.8300	90.0000	top
R7	R_0805	84.7750	31.7500	0.0000	top
R8	R_0805	101.6000	15.2400	90.0000	top
R9	R_0805	106.6800	22.8600	0.0000	top
R10	R_0805	114.3000	19.0500	0.0000	top
R11	R_0805	17.7800	26.6700	180.0000	top
R12	R_0805	121.9200	26.6700	0.0000	top
U1	TQFP-32_7x7mm_Pitch0.8mm	69.8500	12.7000	0.0000	top
U2	SOT-223-3Lead_TabPin2	25.4000	16.5100	0.0000	top
U3	SOIC-24W_7.5x15.4mm_Pitch1.27mm	71.1200	36.8300	180.0000	top
U4	DIP-4_W7.62mm_SMD	106.6800	16.5100	270.0000	top
Y1	Resonator_SMD-3pin_3213	60.9600	10.1600	270.0000	top